## 医疗床PCB
Comment | Description | Designator | Footprint | LibRef | Quantity
100nF (104) 10% 16V | 贴片电容 | C1, C2, C3, C4, C5, C6, C9, C10, C11, C12, C13, C16, C21, C22, C23, C24, C25, C26, C27, C29, C31, C33 | 0402_C | 0402 100nF (104) 10% 16V, 0402 100nF (104) 10% 16V, 0402 100nF (104) 10% 16V, 0402 100nF (104) 10% 16V, 0402 100nF (104) 10% 16V, 0402 100nF (104) 10% 16V, 0402-C, 0402-C, 0402 100nF (104) 10% 16V, 0402-C, 0402-C, 0402 100nF (104) 10% 16V, 0402 100nF (104) 10% 16V, 0402 100nF (104) 10% 16V, 0402 100nF (104) 10% 16V, 0402 100nF (104) 10% 16V, 0402 100nF (104) 10% 16V, 0402 100nF (104) 10% 16V, 0402 100nF (104) 10% 16V, 0402 100nF (104) 10% 16V, 0402 100nF (104) 10% 16V, 0402 100nF (104) 10% 16V | 22
10nF (103) 10% 50V | 贴片电容 | C7 | 0402_C | 0402 10nF (103) 10% 50V | 1
1.0uF (105) 10% 25V | 贴片电容 | C8, C36 | 0402_C | 0402-C, 0402 1.0uF (105) 10% 25V | 2
20pF (200) 5% 50V | 贴片电容 | C14, C15 | 0402_C | 0402 20pF (200) 5% 50V | 2
150pF (151) 10% 50V | 贴片电容 | C17, C18, C19, C20 | 0402_C | 0402 150pF (151) 10% 50V | 4
10uF (106) 20% 6.3V | 贴片电容 | C28 | 0402_C | 0402 10uF (106) 20% 6.3V | 1
10uF (106) 20% 10V | 贴片电容 | C30, C32 | 0402_C | 0402 10uF (106) 20% 6.3V | 2
10uF ±10% 35V | 贴片电容 | C34, C35 | 1206_C | 1206 10uF (106) 10% 50V | 2
绿灯 0603 | 发光二极管 | D1 | 0603_LED_S1 | 0603 绿灯 | 1
1N5819W |  | D2 | SOD123 | 1N5819W | 1
SS310-B |  | D3 | SMB_L4.6-W3.6-LS5.3-RD-DO-214AA | SS310-B | 1
SMBJ36CA_C2688180 |  | D4 | SMB_L4.5-W3.6-LS5.3-BI | SMBJ36CA_C2688180 | 1
红灯 0603 | 发光二极管 | D11 | 0603_LED_S1 | 0603 红灯 | 1
DC-053D-20A |  | DC1 | DC-053D-20A | DC-053D-20A | 1
SL0805150 6V 1.5A |  | F1 | F0805 | SL0805150 | 1
JK-MSMD050-30 |  | F2 | F1812 | JK | 1
100Ω ±25% 100MHz | 贴片磁珠 | FB1 | 0805_L | 0805 100Ω 25% 100MHz | 1
15uH 0.7A |  | L1 | IND-SMD_L3.5-W3.0 | 15uH | 1
HDR2.54-WI-16P |  | P1, P2 | HDR2.54-WI-16P | HDR2.54-WI-16P | 2
HDR2.54-WI-3P |  | P3 | HDR2.54-WI-3P | HDR2.54-WI-3P | 1
XH2.54 4P |  | P4 | HC06 | XH2.54 4P | 1
HC06 |  | P5 | HC06 | HC06 | 1
HDR2.54-WI-4P |  | P6, P7 | HDR2.54-WI-4P | HDR2.54-WI-4P | 2
PESD1CAN | CAN BUS ESD | Q1 | SOT-23(SOT-23-3) | PESD1CAN | 1
0402-0R | 贴片电阻 | R1 | 0402_R | 0402-R | 1
10KΩ (1002) ±1% | 贴片电阻 | R2, R51 | 0402_R | 0402 10KΩ (1002) 1% | 2
300Ω (3000) ±1% | 贴片电阻 | R3, R80 | 0402_R | 0402 300Ω (3000) 1% | 2
10Ω (10R0) ±1% | 贴片电阻 | R4 | 0402_R | 0402 10Ω (10R0) 1% | 1
1KΩ (1001) ±1% | 贴片电阻 | R5, R6, R7, R9, R11, R12, R13, R14, R50 | 0402_R | 0402 1KΩ (1001) 1% | 9
470Ω (4700) ±1% | 贴片电阻 | R8, R10, R15, R16 | 0402_R | 0402 470Ω (4700) 1% | 4
0Ω (0R0) ±1% | 贴片电阻 | R17 | 0805_R | 0805 0Ω (0R0) 1% | 1
200R | 贴片电阻 | R18, R19, R20, R21 | 0402_R | 0402 100KΩ (1003) 1% | 4
1K | 贴片电阻 | R22, R23, R24, R25 | 0402_R | 0402 20KΩ (2002) 1% | 4
100R | 贴片电阻 | R26, R27, R28, R29 | 0402_R | 0402 2KΩ (2001) 1% | 4
56R | 贴片电阻 | R30, R31, R32, R33 | 0402_R | 0402 200Ω (2000) 1% | 4
0Ω (0R0) ±1% | 贴片电阻 | R34, R35 | 0402_R | 0402 0Ω (0R0) 1% | 2
120Ω (1200) ±1% | 贴片电阻 | R36 | 0402_R | 0402 120Ω (1200) 1% | 1
5.1KΩ (5101) ±1% | 贴片电阻 | R37, R40 | 0402_R | 0402 5.1KΩ (5101) 1% | 2
100Ω (1000) ±1% | 贴片电阻 | R38, R39, R41, R42 | 0402_R | 0402 100Ω (1000) 1% | 4
4.7KΩ (4701) ±1% | 贴片电阻 | R43, R44 | 0402_R | 0402 4.7KΩ (4701) 1% | 2
130KΩ ±1% | 贴片电阻 | R45 | 0402_R | 0402 1KΩ (1001) 1% | 1
23.7KΩ ±1% | 贴片电阻 | R46 | 0402_R | 0402 22KΩ (2202) 1% | 1
124KΩ ±1% | 贴片电阻 | R47 | 0402_R | 0402 1KΩ (1001) 1% | 1
22KΩ (2202) ±1% | 贴片电阻 | R48 | 0402_R | 0402 22KΩ (2202) 1% | 1
24KΩ (2402) ±1% | 贴片电阻 | R49 | 0402_R | 0402 24KΩ (2402) 1% | 1
KH-BM2.54-1P |  | SW1, SW2, SW3 | SW-TH_KH-BM2.54-1P | KH-BM2.54-1P | 3
TP |  | TP1, TP2, TP3, TP4, TP5, TP6, TP7, TP8, TP9, TP10, TP11, TP12 | TP_1X1MM | TP | 12
RS2251XTSS16 |  | U1, U2 | TSSOP-16_L5.0-W4.4-P0.65-LS6.4-BL | RS2251XTSS16 | 2
RS2255XN |  | U3, U4, U5, U6, U9, U10, U11, U12 | MSOP-10_L3.0-W3.0-P0.50-LS5.0-BL | RS2255XN | 8
GD32E103CBT6 |  | U7 | LQFP48_N | GD32E103CBT6 | 1
LMV324-SR |  | U8 | SOP-14_L8.6-W3.9-P1.27-LS6.0-BL | LMV324-SR | 1
TJA1040T/CM,118 |  | U13 | SOIC-8_L5.0-W4.0-P1.27-LS6.0-BL | TJA1040T/CM,118 | 1
CH340N |  | U14 | SOP-8_L5.0-W4.0-P1.27-LS6.0-BL | CH340N | 1
OLED 0.91 |  | U15 | OLED 0.91 | OLED 0.91 | 1
AMS1117-3.3V |  | U16 | SOT-223_L6.5-W3.5-P2.30-LS7.0-BR | AMS1117-3.3V | 1
MD8942 |  | U17 | SOT-23-6_L2.9-W1.6-P0.95-LS2.8-BR | MD8942 | 1
CH224K |  | U18 | ESOP-10_L4.9-W3.9-P1.00-LS6.2-BL-EP | CH224K | 1
TYPE-C16PIN |  | USB1, USB_PD_POWER1 | TYPE-C16PIN | TYPE-C16PIN | 2
25MHz | Crystal Oscillator | Y1 | 3225 | XTAL-4 | 1